## W8IO-UR5EAZ-16V_01mm
Freq MHz | R | X | Q-factor | Abs_Imp | Ref_Coeff | VSWR | RL_dB | ML_dB | Ref_C_dB | ŋ-in (%) | ML | Actual_Ga
144 | 48.1853 | 0.067426 |  | 48.1854 | 0.017094 | 1.0348 | 35.343 | 0.0012693 | -35.343 | 99.9708 | 0.99971 | -0.0012693
144.1 | 48.7532 | 0.1067 | 8.3477 | 48.7533 | 0.011276 | 1.0228 | 38.957 | 0.00055222 | -38.957 | 99.9873 | 0.99987 | -0.00055222
144.2 | 49.3147 | 0.090059 | 8.1198 | 49.3148 | 0.0055725 | 1.0112 | 45.0791 | 0.00013486 | -45.0791 | 99.9969 | 0.99997 | -0.00013486
144.3 | 49.8599 | 0.014094 | 7.8314 | 49.8599 | 0.00014134 | 1.0003 | 76.9945 | 8.6762e-08 | -76.9945 | 100 | 1 | -8.6762e-08
144.4 | 50.3757 | -0.12262 | 7.4724 | 50.3759 | 0.0052884 | 1.0106 | 45.5335 | 0.00012146 | -45.5335 | 99.9972 | 0.99997 | -0.00012146
144.5 | 50.8475 | -0.31867 | 7.033 | 50.8485 | 0.010304 | 1.0208 | 39.74 | 0.00046111 | -39.74 | 99.9894 | 0.99989 | -0.00046111
144.6 | 51.2586 | -0.56866 | 6.5023 | 51.2617 | 0.01493 | 1.0303 | 36.5186 | 0.00096821 | -36.5186 | 99.9777 | 0.99978 | -0.00096821
144.7 | 51.5909 | -0.86209 | 5.8778 | 51.5981 | 0.01906 | 1.0389 | 34.3976 | 0.001578 | -34.3976 | 99.9637 | 0.99964 | -0.001578
144.8 | 51.827 | -1.1825 | 5.1689 | 51.8405 | 0.022569 | 1.0462 | 32.9299 | 0.0022126 | -32.9299 | 99.9491 | 0.99949 | -0.0022126
144.9 | 51.9509 | -1.5061 | 4.4267 | 51.9727 | 0.025308 | 1.0519 | 31.935 | 0.0027824 | -31.935 | 99.936 | 0.99936 | -0.0027824
145 | 51.9506 | -1.8023 | 3.8056 | 51.9819 | 0.027107 | 1.0557 | 31.3383 | 0.0031924 | -31.3383 | 99.9265 | 0.99927 | -0.0031924
145.1 | 51.8201 | -2.0324 | 3.6744 | 51.8599 | 0.027763 | 1.0571 | 31.1305 | 0.0033489 | -31.1305 | 99.9229 | 0.99923 | -0.0033489
145.2 | 51.5623 | -2.1517 | 4.4702 | 51.6071 | 0.027045 | 1.0556 | 31.3582 | 0.0031778 | -31.3582 | 99.9269 | 0.99927 | -0.0031778
145.3 | 51.191 | -2.1103 | 6.2648 | 51.2345 | 0.024684 | 1.0506 | 32.1515 | 0.0026471 | -32.1515 | 99.9391 | 0.99939 | -0.0026471
145.4 | 50.7326 | -1.8549 | 8.8904 | 50.7665 | 0.020375 | 1.0416 | 33.818 | 0.0018033 | -33.818 | 99.9585 | 0.99958 | -0.0018033
145.5 | 50.228 | -1.3312 | 12.2804 | 50.2457 | 0.013798 | 1.028 | 37.2036 | 0.00082692 | -37.2036 | 99.981 | 0.99981 | -0.00082692
145.6 | 49.7346 | -0.48559 | 16.4947 | 49.737 | 0.0050356 | 1.0101 | 45.959 | 0.00011013 | -45.959 | 99.9975 | 0.99997 | -0.00011013
145.7 | 49.3241 | 0.7347 | 21.6795 | 49.3296 | 0.0091682 | 1.0185 | 40.7543 | 0.00036507 | -40.7543 | 99.9916 | 0.99992 | -0.00036507
145.8 | 49.0874 | 2.3822 | 28.0074 | 49.1452 | 0.025302 | 1.0519 | 31.9368 | 0.0027813 | -31.9368 | 99.936 | 0.99936 | -0.0027813
145.9 | 49.1384 | 4.5097 | 35.6942 | 49.3449 | 0.046085 | 1.0966 | 26.7288 | 0.0092334 | -26.7288 | 99.7876 | 0.99788 | -0.0092334
146 | 49.6233 | 7.176 |  | 50.1395 | 0.071985 | 1.1551 | 22.8551 | 0.022563 | -22.8551 | 99.4818 | 0.99482 | -0.022563
Enter the model name (# 1):
W8IO-UR5EAZ-16V |  |  | = | 10.6338
Enter Zo for the model (#1):
49.86
Freq MHz | R | X
144 | 49.9551 | -0.31493 |  | 49.9561 | 0.0032958 | 1.0066 | 49.6409 | 4.7173e-05 | -49.6409 | 99.9989 | 0.99999 | -4.7173e-05
144.1 | 50.4235 | -0.47925 | 6.886 | 50.4258 | 0.0073766 | 1.0149 | 42.6428 | 0.00023633 | -42.6428 | 99.9946 | 0.99995 | -0.00023633
144.2 | 50.8411 | -0.69229 | 6.3854 | 50.8459 | 0.011924 | 1.0241 | 38.4715 | 0.00061754 | -38.4715 | 99.9858 | 0.99986 | -0.00061754
144.3 | 51.1927 | -0.9455 | 5.7782 | 51.2014 | 0.016169 | 1.0329 | 35.8262 | 0.0011356 | -35.8262 | 99.9739 | 0.99974 | -0.0011356
144.4 | 51.4626 | -1.2248 | 5.0543 | 51.4772 | 0.019906 | 1.0406 | 34.0202 | 0.0017213 | -34.0202 | 99.9604 | 0.9996 | -0.0017213
144.5 | 51.6369 | -1.5103 | 4.2201 | 51.659 | 0.022974 | 1.047 | 32.7754 | 0.0022927 | -32.7754 | 99.9472 | 0.99947 | -0.0022927
144.6 | 51.7043 | -1.7748 | 3.3402 | 51.7348 | 0.025198 | 1.0517 | 31.9729 | 0.0027583 | -31.9729 | 99.9365 | 0.99937 | -0.0027583
144.7 | 51.6592 | -1.9845 | 2.6927 | 51.6973 | 0.026381 | 1.0542 | 31.5742 | 0.0030235 | -31.5742 | 99.9304 | 0.9993 | -0.0030235
144.8 | 51.5032 | -2.0993 | 2.9614 | 51.546 | 0.026295 | 1.054 | 31.6025 | 0.0030039 | -31.6025 | 99.9309 | 0.99931 | -0.0030039
144.9 | 51.2484 | -2.0734 | 4.4832 | 51.2903 | 0.024675 | 1.0506 | 32.155 | 0.002645 | -32.155 | 99.9391 | 0.99939 | -0.002645
145 | 50.9185 | -1.8576 | 6.9148 | 50.9524 | 0.021212 | 1.0433 | 33.4685 | 0.0019545 | -33.4685 | 99.955 | 0.99955 | -0.0019545
145.1 | 50.5515 | -1.4 | 10.0989 | 50.5708 | 0.015549 | 1.0316 | 36.1661 | 0.0010501 | -36.1661 | 99.9758 | 0.99976 | -0.0010501
145.2 | 50.2007 | -0.6488 | 14.0727 | 50.2049 | 0.0073233 | 1.0148 | 42.7058 | 0.00023292 | -42.7058 | 99.9946 | 0.99995 | -0.00023292
145.3 | 49.9367 | 0.44743 | 18.9686 | 49.9387 | 0.0045487 | 1.0091 | 46.8423 | 8.9858e-05 | -46.8423 | 99.9979 | 0.99998 | -8.9858e-05
145.4 | 49.8498 | 1.9392 | 24.9743 | 49.8875 | 0.019445 | 1.0397 | 34.2239 | 0.0016424 | -34.2239 | 99.9622 | 0.99962 | -0.0016424
145.5 | 50.0561 | 3.8777 | 32.293 | 50.206 | 0.03883 | 1.0808 | 28.2167 | 0.006553 | -28.2167 | 99.8492 | 0.99849 | -0.006553
145.6 | 50.7078 | 6.3143 | 41.1989 | 51.0994 | 0.063225 | 1.135 | 23.9822 | 0.017395 | -23.9822 | 99.6003 | 0.996 | -0.017395
145.7 | 52.0089 | 9.3049 | 52.038 | 52.8347 | 0.093358 | 1.2059 | 20.597 | 0.038018 | -20.597 | 99.1284 | 0.99128 | -0.038018
145.8 | 54.2525 | 12.9081 | 65.2018 | 55.7669 | 0.12997 | 1.2988 | 17.7232 | 0.073988 | -17.7232 | 98.3108 | 0.98311 | -0.073988
145.9 | 57.8804 | 17.1692 | 81.1584 | 60.3732 | 0.1737 | 1.4204 | 15.2042 | 0.13304 | -15.2042 | 96.983 | 0.96983 | -0.13304
146 | 63.6022 | 22.0768 |  | 67.3248 | 0.22497 | 1.5806 | 12.9574 | 0.22556 | -12.9574 | 94.9388 | 0.94939 | -0.22556
Enter the model name (# 2):
W8IO-UR5EAZ-16V_wet_01mm |  |  | = | 20.459
Enter Zo for the model (# 2):
49.86