## W8IO-UR5EAZ-16V_03mm
Freq MHz | R | X | Q-factor | Abs_Imp | Ref_Coeff | VSWR | RL_dB | ML_dB | Ref_C_dB | ŋ-in (%) | ML | Actual_Ga
144 | 48.1853 | 0.067426 |  | 48.1854 | 0.017094 | 1.0348 | 35.343 | 0.0012693 | -35.343 | 99.9708 | 0.99971 | -0.0012693
144.05 | 48.4695 | 0.093784 | 8.4583 | 48.4696 | 0.014174 | 1.0288 | 36.9704 | 0.00087255 | -36.9704 | 99.9799 | 0.9998 | -0.00087255
144.1 | 48.7532 | 0.1067 | 8.3638 | 48.7533 | 0.011276 | 1.0228 | 38.957 | 0.00055222 | -38.957 | 99.9873 | 0.99987 | -0.00055222
144.15 | 49.0353 | 0.10562 | 8.258 | 49.0354 | 0.0084074 | 1.017 | 41.5067 | 0.00030699 | -41.5067 | 99.9929 | 0.99993 | -0.00030699
144.2 | 49.3147 | 0.090059 | 8.14 | 49.3148 | 0.0055725 | 1.0112 | 45.0791 | 0.00013486 | -45.0791 | 99.9969 | 0.99997 | -0.00013486
144.25 | 49.5901 | 0.059639 | 8.0056 | 49.5901 | 0.0027793 | 1.0056 | 51.1213 | 3.3547e-05 | -51.1213 | 99.9992 | 0.99999 | -3.3547e-05
144.3 | 49.8599 | 0.014094 | 7.8547 | 49.8599 | 0.00014134 | 1.0003 | 76.9945 | 8.6762e-08 | -76.9945 | 100 | 1 | -8.6762e-08
144.35 | 50.1224 | -0.046688 | 7.6852 | 50.1224 | 0.0026653 | 1.0053 | 51.4851 | 3.0851e-05 | -51.4851 | 99.9993 | 0.99999 | -3.0851e-05
144.4 | 50.3757 | -0.12262 | 7.4981 | 50.3759 | 0.0052884 | 1.0106 | 45.5335 | 0.00012146 | -45.5335 | 99.9972 | 0.99997 | -0.00012146
144.45 | 50.6181 | -0.21346 | 7.2922 | 50.6186 | 0.0078387 | 1.0158 | 42.1151 | 0.00026686 | -42.1151 | 99.9939 | 0.99994 | -0.00026686
144.5 | 50.8475 | -0.31867 | 7.0636 | 50.8485 | 0.010304 | 1.0208 | 39.74 | 0.00046111 | -39.74 | 99.9894 | 0.99989 | -0.00046111
144.55 | 51.0617 | -0.43745 | 6.8127 | 51.0636 | 0.012672 | 1.0257 | 37.9432 | 0.00069743 | -37.9432 | 99.9839 | 0.99984 | -0.00069743
144.6 | 51.2586 | -0.56866 | 6.5377 | 51.2617 | 0.01493 | 1.0303 | 36.5186 | 0.00096821 | -36.5186 | 99.9777 | 0.99978 | -0.00096821
144.65 | 51.4357 | -0.7108 | 6.24 | 51.4406 | 0.017064 | 1.0347 | 35.3583 | 0.0012648 | -35.3583 | 99.9709 | 0.99971 | -0.0012648
144.7 | 51.5909 | -0.86209 | 5.9202 | 51.5981 | 0.01906 | 1.0389 | 34.3976 | 0.001578 | -34.3976 | 99.9637 | 0.99964 | -0.001578
144.75 | 51.7221 | -1.0202 | 5.5782 | 51.7321 | 0.020901 | 1.0427 | 33.5968 | 0.0018976 | -33.5968 | 99.9563 | 0.99956 | -0.0018976
144.8 | 51.827 | -1.1825 | 5.2189 | 51.8405 | 0.022569 | 1.0462 | 32.9299 | 0.0022126 | -32.9299 | 99.9491 | 0.99949 | -0.0022126
144.85 | 51.9039 | -1.3456 | 4.8491 | 51.9213 | 0.024045 | 1.0493 | 32.3797 | 0.0025116 | -32.3797 | 99.9422 | 0.99942 | -0.0025116
144.9 | 51.9509 | -1.5061 | 4.485 | 51.9727 | 0.025308 | 1.0519 | 31.935 | 0.0027824 | -31.935 | 99.936 | 0.99936 | -0.0027824
144.95 | 51.9669 | -1.6599 | 4.148 | 51.9934 | 0.026337 | 1.0541 | 31.5887 | 0.0030135 | -31.5887 | 99.9306 | 0.99931 | -0.0030135
145 | 51.9506 | -1.8023 |  | 51.9819 | 0.027107 | 1.0557 | 31.3383 | 0.0031924 | -31.3383 | 99.9265 | 0.99927 | -0.0031924
Enter the model name (# 1):
W8IO-UR5EAZ-16V |  |  | = | 6.7584
Enter Zo for the model (#1):
49.86
Freq MHz | R | X
144 | 51.2967 | -2.1786 |  | 51.3429 | 0.025792 | 1.0529 | 31.7703 | 0.00289 | -31.7703 | 99.9335 | 0.99933 | -0.00289
144.05 | 51.2798 | -2.2053 | 0.78694 | 51.3272 | 0.025927 | 1.0532 | 31.7251 | 0.0029203 | -31.7251 | 99.9328 | 0.99933 | -0.0029203
144.1 | 51.2467 | -2.2023 | 1.2718 | 51.294 | 0.025734 | 1.0528 | 31.7898 | 0.0028771 | -31.7898 | 99.9338 | 0.99934 | -0.0028771
144.15 | 51.2 | -2.1644 | 2.2092 | 51.2457 | 0.025183 | 1.0517 | 31.9778 | 0.0027551 | -31.9778 | 99.9366 | 0.99937 | -0.0027551
144.2 | 51.1429 | -2.0861 | 3.3351 | 51.1854 | 0.024242 | 1.0497 | 32.3086 | 0.002553 | -32.3086 | 99.9412 | 0.99941 | -0.002553
144.25 | 51.0797 | -1.9621 | 4.6132 | 51.1174 | 0.022884 | 1.0468 | 32.8095 | 0.0022748 | -32.8095 | 99.9476 | 0.99948 | -0.0022748
144.3 | 51.0156 | -1.7866 | 6.0447 | 51.0469 | 0.02109 | 1.0431 | 33.5186 | 0.0019321 | -33.5186 | 99.9555 | 0.99956 | -0.0019321
144.35 | 50.9567 | -1.554 | 7.639 | 50.9804 | 0.018864 | 1.0385 | 34.4875 | 0.0015457 | -34.4875 | 99.9644 | 0.99964 | -0.0015457
144.4 | 50.9101 | -1.2587 | 9.4136 | 50.9256 | 0.016266 | 1.0331 | 35.7746 | 0.0011492 | -35.7746 | 99.9735 | 0.99974 | -0.0011492
144.45 | 50.8842 | -0.89493 | 11.3868 | 50.892 | 0.0135 | 1.0274 | 37.3934 | 0.00079156 | -37.3934 | 99.9818 | 0.99982 | -0.00079156
144.5 | 50.8887 | -0.45716 | 13.5764 | 50.8908 | 0.011174 | 1.0226 | 39.0361 | 0.00054225 | -39.0361 | 99.9875 | 0.99988 | -0.00054225
144.55 | 50.9348 | 0.06005 | 16.008 | 50.9349 | 0.01068 | 1.0216 | 39.4283 | 0.00049543 | -39.4283 | 99.9886 | 0.99989 | -0.00049543
144.6 | 51.0353 | 0.66199 | 18.7129 | 51.0396 | 0.013369 | 1.0271 | 37.4778 | 0.00077633 | -37.4778 | 99.9821 | 0.99982 | -0.00077633
144.65 | 51.2048 | 1.3535 | 21.7167 | 51.2227 | 0.018877 | 1.0385 | 34.4812 | 0.0015479 | -34.4812 | 99.9644 | 0.99964 | -0.0015479
144.7 | 51.4602 | 2.14 | 25.0514 | 51.5047 | 0.026367 | 1.0542 | 31.5786 | 0.0030205 | -31.5786 | 99.9305 | 0.9993 | -0.0030205
144.75 | 51.8212 | 3.0258 | 28.7458 | 51.9095 | 0.035446 | 1.0735 | 29.0086 | 0.0054601 | -29.0086 | 99.8744 | 0.99874 | -0.0054601
144.8 | 52.3106 | 4.0151 | 32.8414 | 52.4645 | 0.046004 | 1.0964 | 26.7441 | 0.0092009 | -26.7441 | 99.7884 | 0.99788 | -0.0092009
144.85 | 52.9553 | 5.1113 | 37.3748 | 53.2014 | 0.058047 | 1.1232 | 24.7244 | 0.014658 | -24.7244 | 99.6631 | 0.99663 | -0.014658
144.9 | 53.7871 | 6.3168 | 42.404 | 54.1567 | 0.07163 | 1.1543 | 22.8981 | 0.02234 | -22.8981 | 99.4869 | 0.99487 | -0.02234
144.95 | 54.8449 | 7.6332 | 47.9839 | 55.3735 | 0.08684 | 1.1902 | 21.2256 | 0.032875 | -21.2256 | 99.2459 | 0.99246 | -0.032875
145 | 56.1753 | 9.0588 |  | 56.901 | 0.10377 | 1.2316 | 19.679 | 0.047015 | -19.679 | 98.9233 | 0.98923 | -0.047015
Enter the model name (# 2):
W8IO-UR5EAZ-16V_wet_03mm |  |  | = | 17.4271
Enter Zo for the model (# 2):
49.86