## W8IO-UR5EAZ-16V_04mm
Freq MHz | R | X | Q-factor | Abs_Imp | Ref_Coeff | VSWR | RL_dB | ML_dB | Ref_C_dB | ŋ-in (%) | ML | Actual_Ga
144 | 48.1853 | 0.067426 |  | 48.1854 | 0.017094 | 1.0348 | 35.343 | 0.0012693 | -35.343 | 99.9708 | 0.99971 | -0.0012693
144.05 | 48.4695 | 0.093784 | 8.4583 | 48.4696 | 0.014174 | 1.0288 | 36.9704 | 0.00087255 | -36.9704 | 99.9799 | 0.9998 | -0.00087255
144.1 | 48.7532 | 0.1067 | 8.3638 | 48.7533 | 0.011276 | 1.0228 | 38.957 | 0.00055222 | -38.957 | 99.9873 | 0.99987 | -0.00055222
144.15 | 49.0353 | 0.10562 | 8.258 | 49.0354 | 0.0084074 | 1.017 | 41.5067 | 0.00030699 | -41.5067 | 99.9929 | 0.99993 | -0.00030699
144.2 | 49.3147 | 0.090059 | 8.14 | 49.3148 | 0.0055725 | 1.0112 | 45.0791 | 0.00013486 | -45.0791 | 99.9969 | 0.99997 | -0.00013486
144.25 | 49.5901 | 0.059639 | 8.0056 | 49.5901 | 0.0027793 | 1.0056 | 51.1213 | 3.3547e-05 | -51.1213 | 99.9992 | 0.99999 | -3.3547e-05
144.3 | 49.8599 | 0.014094 | 7.8547 | 49.8599 | 0.00014134 | 1.0003 | 76.9945 | 8.6762e-08 | -76.9945 | 100 | 1 | -8.6762e-08
144.35 | 50.1224 | -0.046688 | 7.6852 | 50.1224 | 0.0026653 | 1.0053 | 51.4851 | 3.0851e-05 | -51.4851 | 99.9993 | 0.99999 | -3.0851e-05
144.4 | 50.3757 | -0.12262 | 7.4981 | 50.3759 | 0.0052884 | 1.0106 | 45.5335 | 0.00012146 | -45.5335 | 99.9972 | 0.99997 | -0.00012146
144.45 | 50.6181 | -0.21346 | 7.2922 | 50.6186 | 0.0078387 | 1.0158 | 42.1151 | 0.00026686 | -42.1151 | 99.9939 | 0.99994 | -0.00026686
144.5 | 50.8475 | -0.31867 | 7.0636 | 50.8485 | 0.010304 | 1.0208 | 39.74 | 0.00046111 | -39.74 | 99.9894 | 0.99989 | -0.00046111
144.55 | 51.0617 | -0.43745 | 6.8127 | 51.0636 | 0.012672 | 1.0257 | 37.9432 | 0.00069743 | -37.9432 | 99.9839 | 0.99984 | -0.00069743
144.6 | 51.2586 | -0.56866 | 6.5377 | 51.2617 | 0.01493 | 1.0303 | 36.5186 | 0.00096821 | -36.5186 | 99.9777 | 0.99978 | -0.00096821
144.65 | 51.4357 | -0.7108 | 6.24 | 51.4406 | 0.017064 | 1.0347 | 35.3583 | 0.0012648 | -35.3583 | 99.9709 | 0.99971 | -0.0012648
144.7 | 51.5909 | -0.86209 | 5.9202 | 51.5981 | 0.01906 | 1.0389 | 34.3976 | 0.001578 | -34.3976 | 99.9637 | 0.99964 | -0.001578
144.75 | 51.7221 | -1.0202 | 5.5782 | 51.7321 | 0.020901 | 1.0427 | 33.5968 | 0.0018976 | -33.5968 | 99.9563 | 0.99956 | -0.0018976
144.8 | 51.827 | -1.1825 | 5.2189 | 51.8405 | 0.022569 | 1.0462 | 32.9299 | 0.0022126 | -32.9299 | 99.9491 | 0.99949 | -0.0022126
144.85 | 51.9039 | -1.3456 | 4.8491 | 51.9213 | 0.024045 | 1.0493 | 32.3797 | 0.0025116 | -32.3797 | 99.9422 | 0.99942 | -0.0025116
144.9 | 51.9509 | -1.5061 | 4.485 | 51.9727 | 0.025308 | 1.0519 | 31.935 | 0.0027824 | -31.935 | 99.936 | 0.99936 | -0.0027824
144.95 | 51.9669 | -1.6599 | 4.148 | 51.9934 | 0.026337 | 1.0541 | 31.5887 | 0.0030135 | -31.5887 | 99.9306 | 0.99931 | -0.0030135
145 | 51.9506 | -1.8023 |  | 51.9819 | 0.027107 | 1.0557 | 31.3383 | 0.0031924 | -31.3383 | 99.9265 | 0.99927 | -0.0031924
Enter the model name (# 1):
W8IO-UR5EAZ-16V |  |  | = | 6.7584
Enter Zo for the model (#1):
49.86
Freq MHz | R | X
144 | 51.1174 | -1.659 |  | 51.1443 | 0.020612 | 1.0421 | 33.7175 | 0.0018455 | -33.7175 | 99.9575 | 0.99958 | -0.0018455
144.05 | 51.1391 | -1.3672 | 9.1861 | 51.1574 | 0.018535 | 1.0378 | 34.64 | 0.0014923 | -34.64 | 99.9656 | 0.99966 | -0.0014923
144.1 | 51.1891 | -1.0115 | 11.1576 | 51.1991 | 0.016528 | 1.0336 | 35.6358 | 0.0011865 | -35.6358 | 99.9727 | 0.99973 | -0.0011865
144.15 | 51.2777 | -0.58708 | 13.353 | 51.2811 | 0.015172 | 1.0308 | 36.3793 | 0.00099978 | -36.3793 | 99.977 | 0.99977 | -0.00099978
144.2 | 51.4169 | -0.089109 | 15.7973 | 51.417 | 0.015398 | 1.0313 | 36.2507 | 0.0010298 | -36.2507 | 99.9763 | 0.99976 | -0.0010298
144.25 | 51.6204 | 0.48675 | 18.5229 | 51.6227 | 0.017998 | 1.0367 | 34.8953 | 0.0014071 | -34.8953 | 99.9676 | 0.99968 | -0.0014071
144.3 | 51.9042 | 1.1446 | 21.5551 | 51.9168 | 0.023021 | 1.0471 | 32.7576 | 0.0023022 | -32.7576 | 99.947 | 0.99947 | -0.0023022
144.35 | 52.2867 | 1.8878 | 24.9213 | 52.3207 | 0.030094 | 1.0621 | 30.4304 | 0.0039349 | -30.4304 | 99.9094 | 0.99909 | -0.0039349
144.4 | 52.7892 | 2.7193 | 28.6665 | 52.8592 | 0.038923 | 1.081 | 28.1959 | 0.0065845 | -28.1959 | 99.8485 | 0.99849 | -0.0065845
144.45 | 53.4373 | 3.6413 | 32.8319 | 53.5612 | 0.049385 | 1.1039 | 26.1281 | 0.010605 | -26.1281 | 99.7561 | 0.99756 | -0.010605
144.5 | 54.261 | 4.6543 | 37.4549 | 54.4602 | 0.061459 | 1.131 | 24.2284 | 0.016435 | -24.2284 | 99.6223 | 0.99622 | -0.016435
144.55 | 55.2959 | 5.7568 | 42.5893 | 55.5948 | 0.075182 | 1.1626 | 22.4777 | 0.024618 | -22.4777 | 99.4348 | 0.99435 | -0.024618
144.6 | 56.5855 | 6.9444 | 48.2826 | 57.01 | 0.090626 | 1.1993 | 20.8549 | 0.035816 | -20.8549 | 99.1787 | 0.99179 | -0.035816
144.65 | 58.1817 | 8.2075 | 54.6123 | 58.7577 | 0.10787 | 1.2418 | 19.3419 | 0.050832 | -19.3419 | 98.8364 | 0.98836 | -0.050832
144.7 | 60.1501 | 9.5305 | 61.6475 | 60.9005 | 0.12702 | 1.291 | 17.9227 | 0.070639 | -17.9227 | 98.3866 | 0.98387 | -0.070639
144.75 | 62.5702 | 10.8854 | 69.4476 | 63.51 | 0.14815 | 1.3478 | 16.586 | 0.096382 | -16.586 | 97.8052 | 0.97805 | -0.096382
144.8 | 65.5405 | 12.2265 | 78.1037 | 66.6712 | 0.17134 | 1.4135 | 15.3226 | 0.12941 | -15.3226 | 97.0641 | 0.97064 | -0.12941
144.85 | 69.183 | 13.4798 | 87.6931 | 70.484 | 0.19666 | 1.4896 | 14.1258 | 0.17129 | -14.1258 | 96.1326 | 0.96133 | -0.17129
144.9 | 73.6444 | 14.5261 | 98.3444 | 75.0633 | 0.22411 | 1.5777 | 12.9908 | 0.22379 | -12.9908 | 94.9775 | 0.94977 | -0.22379
144.95 | 79.1016 | 15.1753 | 110.1748 | 80.5441 | 0.25371 | 1.6799 | 11.9132 | 0.28896 | -11.9132 | 93.563 | 0.93563 | -0.28896
145 | 85.744 | 15.1237 |  | 87.0676 | 0.2854 | 1.7988 | 10.891 | 0.36898 | -10.891 | 91.8549 | 0.91855 | -0.36898
Enter the model name (# 2):
W8IO-UR5EAZ-16V_wet_04mm |  |  | = | 45.4917
Enter Zo for the model (# 2):
49.86